## Feuil1
Alimention JACK
Alimentation 3v Sortie
Puissance | connecteur | Broche ESP | Composant | Broche composant
| sur PCB | ADC1_0 | RGB neopixel arrosage PWM | din
|  | gnd |  | gnd
|  | vcc |  | 5v
| sur PCB | ADC1_3 | RGB neopixel Climatisation PWM | din
|  | gnd |  | gnd
|  | vcc |  | 5v
| sur PCB | GPIO_13 | Volet Haut led | Signal
|  | gnd |  | gnd
| sur PCB | GPIO_12 | Volet Bas led | Signal
|  | gnd |  | gnd
| sur PCB | ADC1_6 | LDR PWM | Signal
|  | gnd |  | gnd
| sur PCB | ADC1_7 | Led(LDR) PWM | Signal
|  | gnd |  | gnd
| 1 | gnd | Capteur Ultrason PWM | gnd
| 2 | ADC2_8 |  | echo PWM
| 3 | GPIO27 |  | trigger
| 4 | vcc |  | vcc
| 1 | vcc | DHT22 PWM | vcc
| 2 | ADC2_9 |  | out PWM
| 3 | gnd |  | gnd
| sur PCB | GPIO_2 | Led Wifi | Signal
|  | gnd |  | gnd
| sur PCB | GPIO_4 | Led Client | Signal
|  | gnd |  | gnd
| sur PCB | GPIO_15 | Led mode Manu | Signal
|  | gnd |  | gnd
| sur PCB | GPIO_14 | Led mode Auto | Signal
|  | gnd |  | gnd
|  | GPIO17 | Switch on/off | Signal
| a voir | vcc |  | vcc
| sur PCB | gnd | OLED | gnd
|  | vcc |  | vcc
|  | GPIO 22(SCL) |  | scl
|  | GPIO(21) |  | sda
| 1 | GPIO 22(SCL) | Broches I2C
| 2 | GPIO(21)
| 1 | CS GPIO5 | Broches SPI
| 2 | SCK GPIO18
| 3 | MISO GPIO 19
| 4 | MOSI GPIO 23
| 1 | TX GPIO1 | Broches Serie
| 2 | RX GPIO3